## Folha 1
QUZ011 | m | Ponto singular para cobertura inclinada de zinco.
Rincão para cobertura inclinada com uma pendente maior que 5%, com chapa dobrada de zinco, de 0,7 mm de espessura, 40 cm de desenvolvimento e 8 dobras, com junta de estanquidade. Inclusive acessórios de fixação das peças à cobertura.
Unitário |  | Ud | Descrição | Rend. | Preço unitário | Importância
mt13ccz030eo |  | m | Chapa dobrada de zinco, de 0,7 mm de espessura, 40 cm de desenvolvimento e 8 dobras, para rincão. | 1 | 12490.6 | 12490.6
mt13ccg030d |  | Ud | Parafuso auto-roscante de 6,5x130 mm de aço galvanizado, com anilha. | 6 | 413.78 | 2482.68
mt13ccg040 |  | m | Junta de estanquidade para chapas perfiladas de aço. | 1 | 3162.76 | 3162.76
mo051 |  | h | Oficial de 1ª montador de painéis metálicos. | 0.316 | 1057.3 | 334.11
mo098 |  | h | Ajudante de montador de painéis metálicos. | 0.158 | 604.97 | 95.59
|  | % | Custos directos complementares | 2 | 18565.8 | 371.32
[5 empty] | Total: | 18937.1