## Folha 1
QUZ011 | m |  | Ponto singular para cobertura inclinada de zinco.
Rincão para cobertura inclinada com uma pendente maior que 5%, com chapa dobrada de zinco, de 0,8 mm de espessura, 25 cm de desenvolvimento e 8 dobras, com junta de estanquidade. Inclusive acessórios de fixação das peças à cobertura.
Unitário |  | Ud |  | Descrição | Rend. | Preço unitário | Importância
mt13ccz030fc |  | m |  | Chapa dobrada de zinco, de 0,8 mm de espessura, 25 cm de desenvolvimento e 8 dobras, para rincão. | 1 | 9468.89 | 9468.89
mt13ccg030d |  | Ud |  | Parafuso auto-roscante de 6,5x130 mm de aço galvanizado, com anilha. | 6 | 413.78 | 2482.68
mt13ccg040 |  | m |  | Junta de estanquidade para chapas perfiladas de aço. | 1 | 3162.76 | 3162.76
mo051 |  | h |  | Oficial de 1ª montador de painéis metálicos. | 0.268 | 1057.3 | 283.36
mo098 |  | h |  | Ajudante de montador de painéis metálicos. | 0.134 | 604.97 | 81.07
|  | % |  | Custos directos complementares | 2 | 15478.8 | 309.58
[6 empty] | Total: | 15788.3