## Folha 1
QUZ011 | m |  | Ponto singular para cobertura inclinada de zinco.
Pingadeira de arranque para cobertura inclinada com uma pendente maior que 5%, com chapa dobrada de zinco, de 0,7 mm de espessura, 35 cm de desenvolvimento e 4 dobras, com junta de estanquidade. Inclusive acessórios de fixação das peças à cobertura e vedante de base neutra monocomponente, para vedação de juntas.
Unitário |  | Ud |  | Descrição | Rend. | Preço unitário | Importância
mt13ccz030kj |  | m |  | Chapa dobrada de zinco, de 0,7 mm de espessura, 35 cm de desenvolvimento e 4 dobras, para pingadeira de arranque. | 1 | 11671.8 | 11671.8
mt13ccg030d |  | Ud |  | Parafuso auto-roscante de 6,5x130 mm de aço galvanizado, com anilha. | 6 | 413.78 | 2482.68
mt21vva011 |  | l |  | Vedante de base neutra monocomponente, para vedação de juntas; para aplicar com pistola. | 0.025 | 16800.7 | 420.02
mt13ccg040 |  | m |  | Junta de estanquidade para chapas perfiladas de aço. | 1 | 3162.76 | 3162.76
mo051 |  | h |  | Oficial de 1ª montador de painéis metálicos. | 0.3 | 1057.3 | 317.19
mo098 |  | h |  | Ajudante de montador de painéis metálicos. | 0.15 | 604.97 | 90.75
|  | % |  | Custos directos complementares | 2 | 18145.2 | 362.9
[6 empty] | Total: | 18508.1