## Folha 1
QUZ011 | m | Ponto singular para cobertura inclinada de zinco.
Encontro lateral de vertente com paramento vertical para cobertura inclinada com uma pendente maior que 5%, com chapa dobrada de zinco, de 0,7 mm de espessura, 25 cm de desenvolvimento e 8 dobras. Inclusive acessórios de fixação das peças à cobertura e vedante de base neutra monocomponente, para vedação de juntas.
Unitário |  | Ud | Descrição | Rend. | Preço unitário | Importância
mt13ccz030qc |  | m | Chapa dobrada de zinco, de 0,7 mm de espessura, 25 cm de desenvolvimento e 8 dobras, para encontro lateral de vertente com paramento vertical. | 1 | 7808.08 | 7808.08
mt13ccg030d |  | Ud | Parafuso auto-roscante de 6,5x130 mm de aço galvanizado, com anilha. | 6 | 413.78 | 2482.68
mt21vva011 |  | l | Vedante de base neutra monocomponente, para vedação de juntas; para aplicar com pistola. | 0.025 | 16800.7 | 420.02
mo051 |  | h | Oficial de 1ª montador de painéis metálicos. | 0.268 | 1057.3 | 283.36
mo098 |  | h | Ajudante de montador de painéis metálicos. | 0.134 | 604.97 | 81.07
|  | % | Custos directos complementares | 2 | 11075.2 | 221.5
[5 empty] | Total: | 11296.7