## Folha 1
QUZ012 | Ud |  | Peças especiais para cobertura inclinada de chapa perfilada de zinco.
Boca de ventilação semi-cónica, de zinco, de 0,70 mm de espessura, 250 mm de largura e 260 mm de comprimento, acabamento prepatinado, cor preto, para cobertura inclinada, com uma pendente maior que 10%. Colocação em obra: através de soldadura.
Unitário |  | Ud |  | Descrição | Rend. | Preço unitário | Importância
mt42sva930f |  | Ud |  | Boca de ventilação semi-cónica, de zinco, de 0,7 mm de espessura, 250 mm de largura e 260 mm de comprimento, acabamento prepatinado, cor preto e com uma superfície das aberturas de ventilação de 85 cm²; para colocar em obra através de soldadura. | 1 | 42441.6 | 42441.6
mq08sol020 |  | h |  | Equipamentos e elementos auxiliares para soldadura eléctrica. | 0.012 | 900.47 | 10.81
mo019 |  | h |  | Oficial de 1ª soldador. | 0.014 | 1042.42 | 14.59
mo051 |  | h |  | Oficial de 1ª montador de painéis metálicos. | 0.287 | 1057.3 | 303.45
mo098 |  | h |  | Ajudante de montador de painéis metálicos. | 0.143 | 604.97 | 86.51
|  | % |  | Custos directos complementares | 2 | 42856.9 | 857.14
[6 empty] | Total: | 43714.1