## Folha 1
RAP002 | m² |  | Revestimento com peças irregulares de pedra natural.
Revestimento de paramentos até 3 m de altura, com peças irregulares de ardósia, de entre 2 e 3 cm de espessura, assentes com argamassa de cimento branco BL-II/A-L 42,5 R M-10.
Unitário |  | Ud |  | Descrição | Rend. | Preço unitário | Importância
mt19cir010b |  | m² |  | Peças irregulares de ardósia, de entre 2 e 3 cm de espessura, acabamento natural. | 1 | 28536.2 | 28536.2
mt09mob010b |  | m³ |  | Argamassa de cimento branco BL-II/A-L 42,5 R, tipo M-10, confeccionada em obra com 320 kg/m³ de cimento e uma proporção em volume 1/4. | 0.03 | 19647.4 | 589.42
mo022 |  | h |  | Oficial de 1ª colocador de pedra natural. | 1.864 | 1028.94 | 1917.94
mo060 |  | h |  | Ajudante de colocador de pedra natural. | 1.864 | 604.97 | 1127.66
|  | % |  | Custos directos complementares | 2 | 32171.2 | 643.42
Custo de manutenção decenal: 7.547,36Kz nos primeiros 10 anos. | [5 empty] | Total: | 32814.6