## Folha 1
RAP002 | m² |  | Revestimento com peças irregulares de pedra natural.
Revestimento de paramentos até 3 m de altura, com peças irregulares de quartzito, de entre 2 e 3 cm de espessura, assentes com argamassa bastarda de cal e cimento branco BL-II/A-L 42,5 R, M-5.
Unitário |  | Ud |  | Descrição | Rend. | Preço unitário | Importância
mt19cir010e |  | m² |  | Peças irregulares de quartzito, de entre 2 e 3 cm de espessura, acabamento natural. | 1 | 31449.2 | 31449.2
mt09mor030b |  | m³ |  | Argamassa bastarda de cal e cimento branco BL-II/A-L 42,5 R, tipo M-5, confeccionada em obra com 250 kg/m³ de cimento e uma proporção em volume 1:1:7. | 0.03 | 30225.4 | 906.76
mo022 |  | h |  | Oficial de 1ª colocador de pedra natural. | 1.864 | 1028.94 | 1917.94
mo060 |  | h |  | Ajudante de colocador de pedra natural. | 1.864 | 604.97 | 1127.66
|  | % |  | Custos directos complementares | 2 | 35401.6 | 708.03
Custo de manutenção decenal: 8.305,21Kz nos primeiros 10 anos. | [5 empty] | Total: | 36109.6