## Folha 1
RAP002 | m² |  | Revestimento com peças irregulares de pedra natural.
Revestimento de paramentos até 3 m de altura, com peças irregulares de quartzito, de entre 3 e 4 cm de espessura, assentes com argamassa de cimento M-10.
Unitário |  | Ud |  | Descrição | Rend. | Preço unitário | Importância
mt19cir010f |  | m² |  | Peças irregulares de quartzito, de entre 3 e 4 cm de espessura, acabamento natural. | 1 | 35218.4 | 35218.4
mt09mor010e |  | m³ |  | Argamassa de cimento CEM II/B-L 32,5 N tipo M-10, confeccionada em obra com 320 kg/m³ de cimento e uma proporção em volume 1/4. | 0.03 | 24855.3 | 745.66
mo022 |  | h |  | Oficial de 1ª colocador de pedra natural. | 1.864 | 1028.94 | 1917.94
mo060 |  | h |  | Ajudante de colocador de pedra natural. | 1.864 | 604.97 | 1127.66
|  | % |  | Custos directos complementares | 2 | 39009.6 | 780.19
Custo de manutenção decenal: 9.151,66Kz nos primeiros 10 anos. | [5 empty] | Total: | 39789.8