## Folha 1
RDE010 | m² |  | Revestimento mural com chapa de aço inoxidável.
Revestimento mural com chapa de aço inoxidável AISI 316, de 0,6 mm de espessura, acabamento brilhante. Fixação à superfície suporte com parafusos de aço inoxidável através do sistema de fixação oculta. Colocação em obra: com parafusos de aço galvanizado sobre substrutura suporte formada por perfis omega de aço galvanizado, de 85 mm de largura, com uma separação de 600 mm. Inclusive ancoragens mecânicas para a fixação da subestrutura suporte.
Unitário |  | Ud |  | Descrição | Rend. | Preço unitário | Importância
mt29pme030a |  | m |  | Perfil omega de aço galvanizado, de 85 mm de largura. | 1.66 | 2366.13 | 3927.78
mt26aaa033a |  | Ud |  | Ancoragem mecânica com bucha de nylon e parafuso de aço galvanizado, de cabeça escareada. | 12 | 344.82 | 4137.84
mt29pme010t |  | m² |  | Chapa de aço inoxidável AISI 316, de 0,6 mm de espessura, acabamento brilhante. Fixação à superfície suporte com parafusos de aço inoxidável através do sistema de fixação oculta, para revestimento de paramentos verticais interiores. Inclusive perfis ocultos com parafusos de aço inoxidável para a união das chapas entre si. | 1.05 | 121100 | 127155
mt29pme040a |  | Ud |  | Parafuso de aço galvanizado. | 9.33 | 380.48 | 3549.88
mo018 |  | h |  | Oficial de 1ª serralheiro. | 0.39 | 1042.42 | 406.54
mo059 |  | h |  | Ajudante de serralheiro. | 0.39 | 606.12 | 236.39
|  | % |  | Custos directos complementares | 2 | 139414 | 2788.28
Custo de manutenção decenal: 17.490,85Kz nos primeiros 10 anos. | [5 empty] | Total: | 142202