## Folha 1
RDE020 | m² |  | Revestimento mural com chapa de alumínio.
Revestimento mural com chapa de alumínio lacado cor branca, de 1,5 mm de espessura, Colocação em obra: com parafusos de aço galvanizado sobre substrutura suporte formada por perfis omega de aço galvanizado, de 85 mm de largura, com uma separação de 600 mm. Inclusive ancoragens mecânicas para a fixação da subestrutura suporte.
Unitário |  | Ud |  | Descrição | Rend. | Preço unitário | Importância
mt29pme030a |  | m |  | Perfil omega de aço galvanizado, de 85 mm de largura. | 1.66 | 2366.13 | 3927.78
mt26aaa033a |  | Ud |  | Ancoragem mecânica com bucha de nylon e parafuso de aço galvanizado, de cabeça escareada. | 12 | 344.82 | 4137.84
mt29pme020w |  | m² |  | Chapa de alumínio lacado cor branca, de 1,5 mm de espessura, para revestimento de paramentos verticais interiores. | 1.05 | 74909.2 | 78654.66
mt29pme040a |  | Ud |  | Parafuso de aço galvanizado. | 9.33 | 380.48 | 3549.88
mo018 |  | h |  | Oficial de 1ª serralheiro. | 0.467 | 1042.42 | 486.81
mo059 |  | h |  | Ajudante de serralheiro. | 0.467 | 606.12 | 283.06
|  | % |  | Custos directos complementares | 2 | 91040.03 | 1820.8
Custo de manutenção decenal: 11.421,88Kz nos primeiros 10 anos. | [5 empty] | Total: | 92860.83