## Folha 1
RDE010 | m² |  | Revestimento mural com chapa de aço inoxidável.
Revestimento mural com chapa de aço inoxidável AISI 304, de 0,6 mm de espessura, acabamento mate. Fixação à superfície suporte com parafusos de aço inoxidável através do sistema de fixação oculta. Colocação em obra: com parafusos de aço galvanizado sobre substrutura suporte formada por perfis omega de aço galvanizado, de 85 mm de largura, com uma separação de 600 mm. Inclusive ancoragens mecânicas para a fixação da subestrutura suporte.
Unitário |  | Ud |  | Descrição | Rend. | Preço unitário | Importância
mt29pme030a |  | m |  | Perfil omega de aço galvanizado, de 85 mm de largura. | 1.66 | 2458.53 | 4081.16
mt26aaa033a |  | Ud |  | Ancoragem mecânica com bucha de nylon e parafuso de aço galvanizado, de cabeça escareada. | 12 | 358.28 | 4299.36
mt29pme010a |  | m² |  | Chapa de aço inoxidável AISI 304, de 0,6 mm de espessura, acabamento mate. Fixação à superfície suporte com parafusos de aço inoxidável através do sistema de fixação oculta, para revestimento de paramentos verticais interiores. Inclusive perfis ocultos com parafusos de aço inoxidável para a união das chapas entre si. | 1.05 | 73756 | 77443.8
mt29pme040a |  | Ud |  | Parafuso de aço galvanizado. | 9.33 | 395.34 | 3688.52
mo018 |  | h |  | Oficial de 1ª serralheiro. | 0.39 | 1069.43 | 417.08
mo059 |  | h |  | Ajudante de serralheiro. | 0.39 | 621.82 | 242.51
|  | % |  | Custos directos complementares | 2 | 90172.4 | 1803.45
Custo de manutenção decenal: 11.313,03Kz nos primeiros 10 anos. | [5 empty] | Total: | 91975.9