## Folha 1
RDS010 | m² |  | Revestimento mural com linóleo.
Revestimento mural com lâmina de linóleo, à base de farinhas de cortiça e madeira, óleo de linhaça, resinas e pigmentos naturais, com suporte de juta, de 3,2 mm de espessura e 2700 g/m² de massa superficial. Colocação em obra: com adesivo à base de resina acrílica em dispersão aquosa.
Unitário |  | Ud |  | Descrição | Rend. | Preço unitário | Importância
mt29cam010 |  | kg |  | Adesivo à base de resina acrílica em dispersão aquosa, para a colagem de revestimentos murais flexíveis. | 0.15 | 5806.59 | 870.99
mt29sin010b |  | m² |  | Lâmina de linóleo, à base de farinhas de cortiça e madeira, óleo de linhaça, resinas e pigmentos naturais, com suporte de juta, de 3,2 mm de espessura e 2700 g/m² de massa superficial, Euroclasse D-s3, d0 de reacção ao fogo, segundo NP EN 13501-1, para revestimento de paramentos verticais interiores. | 1.05 | 19001.1 | 19951.16
mo026 |  | h |  | Oficial de 1ª instalador de revestimentos flexíveis. | 0.202 | 1055.59 | 213.23
mo064 |  | h |  | Ajudante de instalador de revestimentos flexíveis. | 0.202 | 620.64 | 125.37
|  | % |  | Custos directos complementares | 2 | 21160.75 | 423.22
Custo de manutenção decenal: 13.813,76Kz nos primeiros 10 anos. | [5 empty] | Total: | 21583.97