## Folha 1
RDT010 | m² | Revestimento mural têxtil.
Revestimento mural com tecido decorativo de polipropileno de 3,0 mm de espessura, com suporte de papel e uma absorção acústica de 26 dB. Colocação em obra: com adesivo de contacto à base de resina acrílica em dispersão aquosa.
Unitário |  | Ud | Descrição | Rend. | Preço unitário | Importância
mt18dww010a |  | kg | Adesivo de contacto à base de resina acrílica em dispersão aquosa, para pavimento de borracha, linóleo, PVC, alcatifa e têxtil. | 0.5 | 5707.75 | 2853.88
mt29tex020a |  | m² | Tecido decorativo de polipropileno de 3 mm de espessura, com suporte de papel e uma absorção acústica de 26 dB, para revestimento de paramentos verticais interiores. | 1.05 | 13651.7 | 14334.2
mo027 |  | h | Oficial de 1ª instalador de alcatifas e revestimentos têxteis. | 0.497 | 1055.59 | 524.63
mo065 |  | h | Ajudante de instalador de alcatifas e revestimentos têxteis. | 0.497 | 620.64 | 308.46
|  | % | Custos directos complementares | 2 | 18021.2 | 360.42
Custo de manutenção decenal: 12.867,13Kz nos primeiros 10 anos. |  |  |  |  | Total: | 18381.6