## Folha 1
REA100 | Ud |  | Guarnição de focinho de madeira.
Remate de degrau, através de guarnição de focinho de madeira de carvalho, de 1200 mm de comprimento, fixado com adesivo.
Unitário |  | Ud |  | Descrição | Rend. | Preço unitário | Importância
mt18rpe100b |  | Ud |  | Guarnição de focinho de 1200 mm de comprimento, formada por perfil de alumínio, com revestimento de madeira de carvalho, de 65 mm de largura e 33 mm de altura. | 1 | 25326.6 | 25326.6
mo023 |  | h |  | Oficial de 1ª ladrilhador. | 0.076 | 1055.59 | 80.22
|  | % |  | Custos directos complementares | 2 | 25406.8 | 508.14
Custo de manutenção decenal: 4.405,54Kz nos primeiros 10 anos. | [5 empty] | Total: | 25915