## Folha 1
REA010 | m |  | Remate de degrau com revestimento laminado ou de madeira, através de perfil pré-moldado.
Remate recto de degrau com revestimento laminado ou de madeira, através de perfil de alumínio anodizado, de 8 mm de altura, cor prata, fixado mecanicamente.
Unitário |  | Ud |  | Descrição | Rend. | Preço unitário | Importância
mt18rpe010a |  | m |  | Perfil de alumínio anodizado, de 8 mm de altura, cor prata, com entalhes anti-deslizantes, para remate de degrau com revestimento laminado ou de madeira; inclusive acessórios de fixação. | 1.05 | 12663.3 | 13296.5
mo023 |  | h |  | Oficial de 1ª ladrilhador. | 0.076 | 1055.59 | 80.22
|  | % |  | Custos directos complementares | 2 | 13376.7 | 267.53
Custo de manutenção decenal: 2.319,52Kz nos primeiros 10 anos. | [5 empty] | Total: | 13644.2