## Folha 1
REA033 | m | Remate de degrau com revestimento cerâmico ou de pedra natural, através de perfil pré-moldado com banda anti-deslizante de borracha sintética.
Remate de degrau com revestimento cerâmico ou de pedra natural, através de perfil de alumínio, de 8 mm de altura, com banda anti-deslizante intercambiável de PVC, de 26 mm de largura, cor amarelo RAL 1021, de aderência R-9, segundo DIN 51130, fixado com adesivo.
Unitário |  |  | Ud | Descrição | Rend. | Preço unitário | Importância
mt18jrs210aaz1a |  |  | m | Perfil de alumínio, de 8 mm de altura, com banda anti-deslizante intercambiável de PVC, de 26 mm de largura, cor amarelo RAL 1021, de aderência R-9, segundo DIN 51130, e perfurações trapezoidais para a sua fixação, fornecido em barras de 2,5 m de comprimento, para remate de degrau com revestimento cerâmico ou de pedra natural. | 1.05 | 24387 | 25606.4
mo023 |  |  | h | Oficial de 1ª ladrilhador. | 0.076 | 1055.59 | 80.22
|  |  | % | Custos directos complementares | 2 | 25686.6 | 513.73
Custo de manutenção decenal: 4.454,06Kz nos primeiros 10 anos. | [5 empty] | Total: | 26200.3