## Folha 1
RGP010 | m² | Revestimento pétreo.
Aplicação manual de duas demãos de revestimento pétreo, cor branca, acabamento mate, textura lisa, a primeira demão diluída com 15% de água e a seguinte diluída com 5% de água ou não diluída, (rendimento: 0,11 l/m² cada demão); aplicação prévia de uma demão de primário à base de copolímeros acrílicos em suspensão aquosa, sobre paramento exterior de argamassa. O preço inclui a protecção dos elementos da envolvente que possam ser afectados durante os trabalhos e a resolução de pontos singulares.
Unitário |  | Ud | Descrição | Rend. | Preço unitário | Importância
mt27pfp010b |  | l | Primário, à base de copolímeros acrílicos em suspensão aquosa, para favorecer a coesão de suportes pouco consistentes e a aderência de pinturas. | 0.146 | 5272.88 | 769.84
mt27pep010bac |  | kg | Revestimento pétreo para exteriores, à base de copolímeros acrílicos, impermeável à água da chuva e permeável ao vapor de água, cor Blanco, textura lisa, aplicada com trincha ou rolo. | 0.22 | 5017.5 | 1103.85
mo038 |  | h | Oficial de 1ª pintor. | 0.239 | 1055.59 | 252.29
mo076 |  | h | Ajudante de pintor. | 0.239 | 620.64 | 148.33
|  | % | Custos directos complementares | 2 | 2274.31 | 45.49
Custo de manutenção decenal: 3.270,92Kz nos primeiros 10 anos. |  |  |  |  | Total: | 2319.8