## Folha 1
ROA010 | m² |  | Pintura com tinta para uso alimentar.
Aplicação manual de duas demãos de revestimento impermeabilizante bicomponente, cor branco, à base de resinas epóxi e poliamida, sem aminas aromáticas, (rendimento: 0,3 kg/m² cada demão), limpeza e preparação da superfície a pintar, através de projecção a seco de jacto de partículas de material abrasivo, até alcançar um grau de preparação Sa2 segundo EN ISO 8501-1, obtendo uma rugosidade mínima de 50 microns, sobre superfícies interiores de tanques ou silos de aço para uso alimentar.
Unitário |  | Ud |  | Descrição | Rend. | Preço unitário | Importância
mt08lim010a |  | kg |  | Abrasivo para limpeza através de jacto a pressão, formado por partículas de silicato de alumínio. | 2.625 | 47.03 | 123.45
mt15bas290cf |  | kg |  | Revestimento impermeabilizante bicomponente, cor branco, à base de resinas epóxi e poliamida, sem aminas aromáticas, com certificado de aptidão para estar em contacto com produtos alimentares. | 0.6 | 42073.9 | 25244.4
mq08lch010 |  | h |  | Equipamento de jacto de areia à pressão. | 0.302 | 842.4 | 254.4
mq08gel010k |  | h |  | Grupo electrogéneo insonorizado, trifásico, de 45 kVA de potência. | 0.302 | 1415.58 | 427.51
mo038 |  | h |  | Oficial de 1ª pintor. | 0.223 | 1028.94 | 229.45
mo076 |  | h |  | Ajudante de pintor. | 0.223 | 604.97 | 134.91
mo112 |  | h |  | Operário especializado construção. | 0.387 | 591.15 | 228.78
mo113 |  | h |  | Operário não qualificado construção. | 0.387 | 581.64 | 225.09
|  | % |  | Custos directos complementares | 2 | 26868 | 537.36
Custo de manutenção decenal: 18.180,68Kz nos primeiros 10 anos. | [5 empty] | Total: | 27405.3