## Folha 1
RPG011 | m² | Acabamento de gesso.
Acabamento de gesso de aplicação em camada fina C6, numa superfície previamente regularizada, sobre paramento vertical, até 3 m de altura.
Unitário |  |  | Ud | Descrição | Rend. |  | Preço unitário |  | Importância
mt09pye010a |  |  | m³ | Pasta de gesso para aplicação em camada fina C6, segundo EN 13279-1. | 0.003 |  | 31506.8 |  | 94.52
mo033 |  |  | h | Oficial de 1ª gesseiro. | 0.082 |  | 1055.59 |  | 86.56
mo071 |  |  | h | Ajudante de gesseiro. | 0.041 |  | 620.64 |  | 25.45
|  |  | % | Custos directos complementares | 2 |  | 206.53 |  | 4.13
Custo de manutenção decenal: 35,81Kz nos primeiros 10 anos. | [6 empty] | Total: |  | 210.66
Referência e título da norma | [5 empty] | Aplicabilidade(a) |  | Obrigatoriedade(b) |  | Sistema(c)
EN 13279-1:2008 | [5 empty] | 1102010 |  | 1102010 |  | 3/4
Gesso e produtos à base de gesso para a constr ução — Parte 1: Definições e requisitos
(a) Data de entrada em aplicação da norma harmonizada
(b) Data final do período de coexistência
(c) Sistema de avaliação e verificação da regularidade do desempenho