## Folha 1
RPY011 | m² |  | Reparação de fendas em paramento revestido com gesso.
Reparação de fendas, de até 5 mm de largura, em paramento de gesso, interior, vertical, até 3 m de altura, através da picagem do revestimento com meios manuais, aplicação de massa de reparação em pó de interior de 1,78 g/cm³ de densidade e lixagem da superfície para eliminar rugosidades.
Unitário |  | Ud |  | Descrição | Rend. | Preço unitário | Importância
mt27pfj023a |  | kg |  | Massa de reparação em pó de interior de 1,78 g/cm³ de densidade, cor branca, para aplicar com espátula ou palustra. | 0.003 | 4350.13 | 13.05
mo033 |  | h |  | Oficial de 1ª gesseiro. | 0.095 | 1055.59 | 100.28
mo071 |  | h |  | Ajudante de gesseiro. | 0.095 | 620.64 | 58.96
|  | % |  | Custos directos complementares | 2 | 172.29 | 3.45
Custo de manutenção decenal: 5,27Kz nos primeiros 10 anos. | [5 empty] | Total: | 175.74