## Folha 1
RQO021 | m² |  | Argamassa monocamada polimérica, sobre suporte de betão.
Revestimento de paramentos exteriores de betão com argamassa monomassa hidrófoba de rede tridimensional, para a impermeabilização e decoração de fachadas, tipo OC CSIII W2, segundo EN 998-1, acabamento raspado, cor Marfil, espessura 12 mm, aplicado manualmente, armada e reforçada com malha anti-álcalis nas mudanças de material e nas testas de laje, aplicado sobre uma camada de argamassa ponte de aderência, de 5 mm de espessura, nos locais da sua superfície onde apresente deficiências.
Unitário |  | Ud |  | Descrição |  | Rend. |  | Preço unitário | Importância
mt28pcs020a |  | kg |  | Argamassa, de 5 mm de espessura, como ponte de aderência para argamassas monomassa sobre suportes de betão liso e betão celular. |  | 7.5 |  | 329.49 | 2471.18
mt28mpl010a |  | kg |  | Argamassa monomassa hidrófoba de rede tridimensional, para a impermeabilização e decoração de fachadas, tipo OC CSIII W2, segundo EN 998-1, acabamento raspado, cor Marfil, composto de cimento e cargas minerais, aditivado em massa com polímeros. |  | 16.4 |  | 1173.67 | 19248.2
mt28mon040a |  | m² |  | Malha de fibra de vidro, anti-álcalis, de 10x10 mm de vão de malha, de 750 a 900 microns de espessura e de 200 a 250 g/m² de massa superficial, com 25 kp/cm² de resistência à tracção, para armar argamassas. |  | 0.21 |  | 2971.98 | 624.12
mt28mon030 |  | m |  | Perfil para juntas de PVC. |  | 0.75 |  | 432.4 | 324.3
mt28mon050 |  | m |  | Perfil de PVC rígido para formação de arestas em revestimentos de argamassa monomassa. |  | 1.25 |  | 457.12 | 571.4
mo039 |  | h |  | Oficial de 1ª rebocador. |  | 0.616 |  | 1055.59 | 650.24
mo111 |  | h |  | Operário especializado rebocador. |  | 0.569 |  | 616.23 | 350.63
|  | % |  | Custos directos complementares |  | 2 |  | 24240.1 | 484.8
Custo de manutenção decenal: 3.461,48Kz nos primeiros 10 anos. | [7 empty] | Total: | 24724.9
Referência e título da norma |  |  |  |  | Aplicabilidade(a) |  | Obrigatoriedade(b) |  |  | Sistema(c)
EN 998-1:2016 |  |  |  |  | 1182020 |  | 1182020 |  |  | 4
Especificação de argamassas para alvenaria — Parte 1: Argamassas para rebocos interiores e exteriores
(a) Data de entrada em aplicação da norma harmonizada
(b) Data final do período de coexistência
(c) Sistema de avaliação e verificação da regularidade do desempenho