## Folha 1
RQO030 | m² |  | Argamassa monomassa fotocatalítico.
Revestimento de paramentos exteriores com argamassa monomassa para a impermeabilização e decoração de fachadas, tipo OC CSIII W2, segundo EN 998-1, acabamento com inerte projectado, cor branca, à base de cimento fotocatalítico, descontaminante e auto-limpável, espessura 15 mm, aplicado manualmente, armada e reforçada com malha anti-álcalis nas mudanças de material e nas testas de laje.
Unitário |  | Ud |  | Descrição |  | Rend. |  | Preço unitário | Importância
mt28mit060aa |  | kg |  | Argamassa monomassa para a impermeabilização e decoração de fachadas, tipo OC CSIII W2, segundo EN 998-1, acabamento com inerte projectado, cor branca, composto de cimento fotocatalítico, descontaminante e auto-limpável, aditivos, resinas sintéticas e cargas minerais. |  | 17 |  | 803.04 | 13651.68
mt28mon040a |  | m² |  | Malha de fibra de vidro, anti-álcalis, de 10x10 mm de vão de malha, de 750 a 900 microns de espessura e de 200 a 250 g/m² de massa superficial, com 25 kp/cm² de resistência à tracção, para armar argamassas. |  | 0.21 |  | 2971.98 | 624.12
mt28mon030 |  | m |  | Perfil para juntas de PVC. |  | 0.75 |  | 432.4 | 324.3
mt28mon050 |  | m |  | Perfil de PVC rígido para formação de arestas em revestimentos de argamassa monomassa. |  | 1.25 |  | 457.12 | 571.4
mt28mon020b |  | kg |  | Inerte de mármore, procedente de britagem, para projectar sobre argamassa, de granulometria compreendida entre 5 e 9 mm. |  | 15 |  | 457.12 | 6856.8
mo039 |  | h |  | Oficial de 1ª rebocador. |  | 0.585 |  | 1055.59 | 617.52
mo111 |  | h |  | Operário especializado rebocador. |  | 0.323 |  | 616.23 | 199.04
|  | % |  | Custos directos complementares |  | 4 |  | 22844.86 | 913.79
Custo de manutenção decenal: 3.326,21Kz nos primeiros 10 anos. | [7 empty] | Total: | 23758.65
Referência e título da norma |  |  |  |  | Aplicabilidade(a) |  | Obrigatoriedade(b) |  |  | Sistema(c)
EN 998-1:2016 |  |  |  |  | 1182020 |  | 1182020 |  |  | 4
Especificação de argamassas para alvenaria — Parte 1: Argamassas para rebocos interiores e exteriores
(a) Data de entrada em aplicação da norma harmonizada
(b) Data final do período de coexistência
(c) Sistema de avaliação e verificação da regularidade do desempenho