## Folha 1
RSC110 | m | Junta em pavimento contínuo interior decorativo de marmorite "in situ", com perfil pré-moldado.
Junta de construção, em pavimento contínuo interior decorativo de marmorite "in situ", com perfil em "L" de latão, de 8 mm de altura. Inclusive pés de ancoragem e elementos de fixação.
Unitário |  | Ud | Descrição | Rend. | Preço unitário | Importância
mt18wwe060a |  | m | Perfil em "L" de latão, de 8 mm de altura, para a formação de juntas de construção em pavimento contínuo interior decorativo de marmorite "in situ", de até 8 mm de espessura; com pés de ancoragem e elementos de fixação. | 1.05 | 16178.1 | 16987
mo020 |  | h | Oficial de 1ª construção. | 0.078 | 1055.59 | 82.34
mo113 |  | h | Operário não qualificado construção. | 0.078 | 596.7 | 46.54
|  | % | Custos directos complementares | 2 | 17115.9 | 342.32
Custo de manutenção decenal: 11.347,86Kz nos primeiros 10 anos. |  |  |  |  | Total: | 17458.2