## Folha 1
RSD010 | m |  | Rodapé de aço inoxidável.
Rodapé de aço inoxidável AISI 304, acabamento escovado, de 60 mm de altura. COLOCAÇÃO: com cola.
Unitário |  | Ud |  | Descrição | Rend. | Preço unitário | Importância
mt47adc110a |  | kg |  | Cola especial de poliuretano bicomponente. | 0.06 | 5764.21 | 345.85
mt18rpp020a |  | m |  | Rodapé de aço inoxidável AISI 304, acabamento escovado, de 60 mm de altura, inclusive peças para uniões, resolução de ângulos e terminações. | 1.05 | 35525.2 | 37301.4
mo023 |  | h |  | Oficial de 1ª ladrilhador. | 0.187 | 1055.59 | 197.4
|  | % |  | Custos directos complementares | 2 | 37844.7 | 756.89
Custo de manutenção decenal: 6.948,29Kz nos primeiros 10 anos. | [5 empty] | Total: | 38601.6