## Folha 1
RSD015 | m |  | Rodapé de alumínio.
Rodapé de alumínio anodizado, de 60 mm de altura, cor prata. COLOCAÇÃO: com cola.
Unitário |  | Ud |  | Descrição | Rend. | Preço unitário | Importância
mt47adc110a |  | kg |  | Cola especial de poliuretano bicomponente. | 0.06 | 5764.21 | 345.85
mt18rpp010a |  | m |  | Rodapé de alumínio anodizado, de 60 mm de altura, cor prata, inclusive peças para uniões, resolução de ângulos e terminações. | 1.05 | 16221.4 | 17032.47
mo023 |  | h |  | Oficial de 1ª ladrilhador. | 0.187 | 1055.59 | 197.4
|  | % |  | Custos directos complementares | 2 | 17575.72 | 351.51
Custo de manutenção decenal: 3.226,90Kz nos primeiros 10 anos. | [5 empty] | Total: | 17927.23