## Folha 1
RSG025 | m | Rodapé cerâmico. Colocação em camada grossa.
Rodapé de grés esmaltado, de 80 mm de altura, gama básica. COLOCAÇÃO: em camada grossa com argamassa de cimento. ENCHIMENTO DE JUNTAS: com argamassa de juntas cimentosa melhorada, com absorção de água reduzida e resistência elevada à abrasão tipo CG 2 W A, cor branco, em juntas de 2 mm de espessura.
Unitário |  | Ud | Descrição | Rend. | Preço unitário | Importância
mt18rce100a |  | m | Rodapé de grés esmaltado, de 80 cm de altura, gama básica. | 1.05 | 2866.23 | 3009.54
mt09mor010c |  | m³ | Argamassa de cimento CEM II/B-L 32,5 N tipo M-5, confeccionada em obra com 230 kg/m³ de cimento e uma proporção em volume 1/6. | 0.003 | 21792 | 65.38
mt09mcp020bB |  | kg | Argamassa de juntas cimentosa melhorada, com absorção de água reduzida e resistência elevada à abrasão, tipo CG2 W A, segundo EN 13888, cor branca, para juntas de 2 a 15 mm, à base de cimento de alta resistência, inertes seleccionados, aditivos especiais e pigmentos, com efeito anti-caruncho, anti-verdete e preventivo das eflorescências, hidrorrepelente, especial para enchimento de juntas de todo tipo de peças cerâmicas e pedras naturais em zonas de proliferação de microrganismos. | 0.001 | 275 | 0.28
mo023 |  | h | Oficial de 1ª ladrilhador. | 0.299 | 1055.59 | 315.62
|  | % | Custos directos complementares | 2 | 3390.82 | 67.82
Custo de manutenção decenal: 380,45Kz nos primeiros 10 anos. |  |  |  |  | Total: | 3458.64