## Folha 1
RSI025 | m² |  | Revestimento de pavimento industrial, sistema MasterTop PG "MBCC de Sika".
Revestimento de pavimento industrial, realizado sobre base de betão endurecido, com o sistema MasterTop 135 PG "MBCC de Sika", apto para estacionamentos, em interiores, através da aplicação sucessiva de: argamassa, MasterEmaco P 200 "MBCC de Sika", como ponte de aderência, (2 kg/m²); camada base de 10 mm de espessura com argamassa fluida de presa rápida, MasterTop 135 PG "MBCC de Sika", CT - C60 - F10 - A6, segundo EN 13813, cor cinzento (20 kg/m²) e acabamento superficial através de afagamento e polimento mecânicos. O preço não inclui a superfície suporte nem a execução e a vedação das juntas.
Unitário |  | Ud |  | Descrição |  | Rend. |  | Preço unitário | Importância
mt09reh010d |  | kg |  | Argamassa, MasterEmaco P 200 "MBCC de Sika", à base de cimentos especiais, resinas e inertes seleccionados, permeável ao vapor de água e com alta resistência a ciclos de gelo-degelo, como ponte de aderência para materiais cimentícios sobre betão. |  | 2 |  | 217.35 | 434.7
mt09bnc015d |  | kg |  | Argamassa fluida de presa rápida, MasterTop 135 PG "MBCC de Sika", CT - C60 - F10 - A6, segundo EN 13813, cor cinzento, composta de cimento e aditivos, com resistência aos sulfatos, aos álcalis e à água do mar e uma resistência à abrasão segundo o método de Böhme EN 13892-3 de 6 cm³ / 50 cm². |  | 20 |  | 187.11 | 3742.2
mq06pym020 |  | h |  | Misturadora-bombeadora para argamassas autonivelantes. |  | 0.232 |  | 2950.66 | 684.55
mq06fra010 |  | h |  | Talocha mecânica de betão. |  | 0.29 |  | 1535.19 | 445.21
mq06aca030 |  | h |  | Polidora para pavimentos de betão, composta por pratos giratórios aos que se acoplam uma série de mós abrasivas diamantadas, refrigeradas com água, com sistema de aspiração. |  | 0.232 |  | 3832.97 | 889.25
mo121 |  | h |  | Oficial de 1ª aplicador de pavimentos industriais. |  | 1.207 |  | 1055.59 | 1274.1
mo122 |  | h |  | Ajudante de aplicador de pavimentos industriais. |  | 1.207 |  | 620.64 | 749.11
|  | % |  | Custos directos complementares |  | 2 |  | 8219.12 | 164.38
Custo de manutenção decenal: 4.694,76Kz nos primeiros 10 anos. | [7 empty] | Total: | 8383.5
Referência e título da norma |  |  |  |  | Aplicabilidade(a) |  | Obrigatoriedade(b) |  |  | Sistema(c)
EN 13813:2002 |  |  |  |  | 182003 |  | 182004 |  |  | 1/3/4
Revestimentos contínuos para pavimentos — Materiais — Especificações e requisitos
(a) Data de entrada em aplicação da norma harmonizada
(b) Data final do período de coexistência
(c) Sistema de avaliação e verificação da regularidade do desempenho