## Folha 1
RSK020 | m² | Limpeza de pavimento cerâmico.
Limpeza de pavimento cerâmico de grés esmaltado em bom estado de conservação, eliminando manchas, sais, eflorescências salinas e microrganismos, através do derrame sobre a superfície de uma solução aquosa de ácido acético, escovagem, enxaguamento e aplicação posterior de líquido decapante específico para grés esmaltado; considerando um grau de complexidade baixo.
Unitário |  |  | Ud | Descrição | Rend. | Preço unitário | Importância
mt08lim070 |  |  | l | Ácido acético. | 2 | 232.47 | 464.94
mt08aaa010a |  |  | m³ | Água. | 0.01 | 283.51 | 2.84
mt08lim080a |  |  | kg | Decapante específico para grés esmaltado. | 0.1 | 1706.7 | 170.67
mo020 |  |  | h | Oficial de 1ª construção. | 0.343 | 1055.59 | 362.07
mo077 |  |  | h | Ajudante de construção. | 0.171 | 620.64 | 106.13
|  |  | % | Custos directos complementares | 2 | 1106.65 | 22.13
[6 empty] | Total: | 1128.78