## Folha 1
RSK020 | m² | Limpeza de pavimento cerâmico.
Limpeza de pavimento cerâmico de grés esmaltado em mau estado de conservação, eliminando manchas, sais, eflorescências salinas e microrganismos, através do derrame sobre a superfície de uma solução aquosa de ácido acético, escovagem, enxaguamento e aplicação posterior de líquido decapante específico para grés esmaltado; considerando um grau de complexidade médio.
Unitário |  |  | Ud | Descrição | Rend. | Preço unitário | Importância
mt08lim070 |  |  | l | Ácido acético. | 2.64 | 232.47 | 613.72
mt08aaa010a |  |  | m³ | Água. | 0.013 | 283.51 | 3.69
mt08lim080a |  |  | kg | Decapante específico para grés esmaltado. | 0.132 | 1706.7 | 225.28
mo020 |  |  | h | Oficial de 1ª construção. | 0.452 | 1055.59 | 477.13
mo077 |  |  | h | Ajudante de construção. | 0.226 | 620.64 | 140.26
|  |  | % | Custos directos complementares | 2 | 1460.08 | 29.2
[6 empty] | Total: | 1489.28