## Folha 1
RSK020 | m² | Limpeza de pavimento cerâmico.
Limpeza de pavimento cerâmico de grés porcelânico em bom estado de conservação, eliminando manchas, sais, eflorescências salinas e microrganismos, através do derrame sobre a superfície de uma solução aquosa de ácido acético, escovagem, enxaguamento e aplicação posterior de líquido decapante específico para grés porcelânico; considerando um grau de complexidade alto.
Unitário |  |  | Ud | Descrição | Rend. | Preço unitário | Importância
mt08lim070 |  |  | l | Ácido acético. | 2.4 | 232.47 | 557.93
mt08aaa010a |  |  | m³ | Água. | 0.012 | 283.51 | 3.4
mt08lim080b |  |  | kg | Decapante específico para grés porcelânico. | 0.12 | 1723.76 | 206.85
mo020 |  |  | h | Oficial de 1ª construção. | 0.411 | 1055.59 | 433.85
mo077 |  |  | h | Ajudante de construção. | 0.206 | 620.64 | 127.85
|  |  | % | Custos directos complementares | 2 | 1329.88 | 26.6
[6 empty] | Total: | 1356.48