## Folha 1
RSK020 | m² | Limpeza de pavimento cerâmico.
Limpeza de pavimento cerâmico de grés porcelânico em mau estado de conservação, eliminando manchas, sais, eflorescências salinas e microrganismos, através do derrame sobre a superfície de uma solução aquosa de ácido acético, escovagem, enxaguamento e aplicação posterior de líquido decapante específico para grés porcelânico; considerando um grau de complexidade alto.
Unitário |  |  | Ud | Descrição | Rend. | Preço unitário | Importância
mt08lim070 |  |  | l | Ácido acético. | 2.88 | 232.47 | 669.51
mt08aaa010a |  |  | m³ | Água. | 0.014 | 283.51 | 3.97
mt08lim080b |  |  | kg | Decapante específico para grés porcelânico. | 0.144 | 1723.76 | 248.22
mo020 |  |  | h | Oficial de 1ª construção. | 0.493 | 1055.59 | 520.41
mo077 |  |  | h | Ajudante de construção. | 0.247 | 620.64 | 153.3
|  |  | % | Custos directos complementares | 2 | 1595.41 | 31.91
[6 empty] | Total: | 1627.32