## Folha 1
RSK020 | m² | Limpeza de pavimento cerâmico.
Limpeza de pavimento cerâmico de tijoleira tradicional em estado de conservação regular, eliminando manchas, sais, eflorescências salinas e microrganismos, através do derrame sobre a superfície de uma solução aquosa de ácido acético, escovagem, enxaguamento e aplicação posterior de líquido decapante específico para tijoleira tradicional; considerando um grau de complexidade médio.
Unitário |  |  | Ud | Descrição | Rend. | Preço unitário | Importância
mt08lim070 |  |  | l | Ácido acético. | 2.42 | 232.47 | 562.58
mt08aaa010a |  |  | m³ | Água. | 0.012 | 283.51 | 3.4
mt08lim080c |  |  | kg | Decapante específico para tijoleira tradicional. | 0.121 | 1740.83 | 210.64
mo020 |  |  | h | Oficial de 1ª construção. | 0.415 | 1055.59 | 438.07
mo077 |  |  | h | Ajudante de construção. | 0.207 | 620.64 | 128.47
|  |  | % | Custos directos complementares | 2 | 1343.16 | 26.86
[6 empty] | Total: | 1370.02