## Folha 1
RSK020 | m² | Limpeza de pavimento cerâmico.
Limpeza de pavimento cerâmico de grés rústico em bom estado de conservação, eliminando manchas, sais, eflorescências salinas e microrganismos, através do derrame sobre a superfície de uma solução aquosa de ácido acético, escovagem, enxaguamento e aplicação posterior de líquido decapante específico para grés rústico; considerando um grau de complexidade médio.
Unitário |  |  | Ud | Descrição | Rend. | Preço unitário | Importância
mt08lim070 |  |  | l | Ácido acético. | 2.2 | 232.47 | 511.43
mt08aaa010a |  |  | m³ | Água. | 0.011 | 283.51 | 3.12
mt08lim080d |  |  | kg | Decapante específico para grés rústico. | 0.11 | 1757.9 | 193.37
mo020 |  |  | h | Oficial de 1ª construção. | 0.377 | 1055.59 | 397.96
mo077 |  |  | h | Ajudante de construção. | 0.188 | 620.64 | 116.68
|  |  | % | Custos directos complementares | 2 | 1222.56 | 24.45
[6 empty] | Total: | 1247.01