## Folha 1
RSK020 | m² | Limpeza de pavimento cerâmico.
Limpeza de pavimento cerâmico de grés rústico em estado de conservação regular, eliminando manchas, sais, eflorescências salinas e microrganismos, através do derrame sobre a superfície de uma solução aquosa de ácido acético, escovagem, enxaguamento e aplicação posterior de líquido decapante específico para grés rústico; considerando um grau de complexidade alto.
Unitário |  |  | Ud | Descrição | Rend. | Preço unitário | Importância
mt08lim070 |  |  | l | Ácido acético. | 2.64 | 232.47 | 613.72
mt08aaa010a |  |  | m³ | Água. | 0.013 | 283.51 | 3.69
mt08lim080d |  |  | kg | Decapante específico para grés rústico. | 0.132 | 1757.9 | 232.04
mo020 |  |  | h | Oficial de 1ª construção. | 0.452 | 1055.59 | 477.13
mo077 |  |  | h | Ajudante de construção. | 0.226 | 620.64 | 140.26
|  |  | % | Custos directos complementares | 2 | 1466.84 | 29.34
[6 empty] | Total: | 1496.18