## Folha 1
RSK030 | m² | Limpeza de pavimento de pedra natural.
Limpeza de pavimento de pedra natural, formado por ladrilhos de mármore em estado de conservação regular, eliminando manchas, sais, eflorescências salinas e microrganismos, através do derrame sobre a superfície de uma solução aquosa de ácido acético, escovagem, enxaguamento e aplicação posterior de líquido decapante específico para mármore; considerando um grau de complexidade médio.
Unitário |  |  | Ud | Descrição | Rend. | Preço unitário | Importância
mt08lim070 |  |  | l | Ácido acético. | 2.42 | 232.47 | 562.58
mt08aaa010a |  |  | m³ | Água. | 0.012 | 283.51 | 3.4
mt08lim080f |  |  | kg | Decapante específico para mármore. | 0.121 | 1706.7 | 206.51
mo020 |  |  | h | Oficial de 1ª construção. | 0.415 | 1055.59 | 438.07
mo077 |  |  | h | Ajudante de construção. | 0.207 | 620.64 | 128.47
|  |  | % | Custos directos complementares | 2 | 1339.03 | 26.78
[6 empty] | Total: | 1365.81