## Folha 1
RSK050 | m² |  | Desbastamento mecânico de pavimento de betão.
Desbastamento mecânico com disco de diamante de pavimento de betão, obtendo uma rugosidade inferior a 2 mm, eliminando leitadas superficiais ou pinturas deterioradas, e incrementando a porosidade superficial do betão, para proceder posteriormente à aplicação de um revestimento (não incluído neste preço).
Unitário |  | Ud |  | Descrição | Rend. | Preço unitário | Importância
mq06aca010 |  | h |  | Equipamento de lixagem ou debastamento com disco de diamante para superfícies de betão, com sistema de aspiração. | 0.104 | 1559.42 | 162.18
mq08gel010k |  | h |  | Grupo electrogéneo insonorizado, trifásico, de 45 kVA de potência. | 0.104 | 1455.25 | 151.35
mo020 |  | h |  | Oficial de 1ª construção. | 0.14 | 1055.59 | 147.78
mo112 |  | h |  | Operário especializado construção. | 0.14 | 606.46 | 84.9
mo113 |  | h |  | Operário não qualificado construção. | 0.07 | 596.7 | 41.77
|  | % |  | Custos directos complementares | 2 | 587.98 | 11.76
[6 empty] | Total: | 599.74