## Folha 1
RSK055 | m² | Saneamento de zona a reparar em pavimento de betão.
Preparação da zona a reparar em pavimento de betão através da realização de uma caixa perimetral, picagem com martelo pneumático e saneamento da área delimitada, com uma profundidade de 20 mm e fresagem da superfície resultante.
Unitário |  |  | Ud | Descrição | Rend. | Preço unitário | Importância
mq06cor020 |  |  | h | Equipamento para corte de juntas em massames de betão. | 0.348 | 2876.59 | 1001.05
mq06fre010 |  |  | h | Fresadora manual para pavimento de betão, com sistema de aspiração. | 0.174 | 1710.81 | 297.68
mq05mai030 |  |  | h | Martelo pneumático. | 0.232 | 1235.42 | 286.62
mq05pdm110 |  |  | h | Compressor portátil diesel média pressão 10 m³/min. | 0.116 | 2095.37 | 243.06
mq08gel010k |  |  | h | Grupo electrogéneo insonorizado, trifásico, de 45 kVA de potência. | 0.174 | 1455.25 | 253.21
mo020 |  |  | h | Oficial de 1ª construção. | 0.234 | 1055.59 | 247.01
mo112 |  |  | h | Operário especializado construção. | 0.934 | 606.46 | 566.43
mo113 |  |  | h | Operário não qualificado construção. | 0.623 | 596.7 | 371.74
|  |  | % | Custos directos complementares | 2 | 3266.8 | 65.34
[6 empty] | Total: | 3332.14