## Folha 1
RSM030 | m² |  | Parquet mosaico.
Parquet mosaico em tacos de lamelas de madeira de eucalipto de 120x24x8 mm, colocado com adesivo em espinha.
Unitário |  | Ud |  | Descrição |  | Rend. |  | Preço unitário | Importância
mt18mva040 |  | kg |  | Adesivo de reacção de poliuretano, para colagem de madeira. |  | 1.1 |  | 4114.03 | 4525.43
mt18mpm010c |  | m² |  | Taco de madeira maciça de eucalipto, 120x24x8 mm. |  | 1.05 |  | 16777.3 | 17616.2
mt27tmp010 |  | l |  | Verniz de poliuretano de dois componentes P-6/8. |  | 0.9 |  | 12218.5 | 10996.7
mq08war160 |  | h |  | Lixadora de aplicação em pavimentos de madeira, equipada com rolos para lixa e sistema de aspiração. |  | 0.174 |  | 1286.9 | 223.92
mo025 |  | h |  | Oficial de 1ª instalador de pavimentos de madeira. |  | 1.511 |  | 1101.86 | 1664.91
mo063 |  | h |  | Ajudante de instalador de pavimentos de madeira. |  | 0.623 |  | 647.8 | 403.58
|  | % |  | Custos directos complementares |  | 2 |  | 35430.7 | 708.61
Custo de manutenção decenal: 17.187,87Kz nos primeiros 10 anos. | [7 empty] | Total: | 36139.3
Referência e título da norma |  |  |  |  | Aplicabilidade(a) |  | Obrigatoriedade(b) |  |  | Sistema(c)
EN 14342:2013 |  |  |  |  | 882014 |  | 882015 |  |  | 1/3/4
Madeira para pavimentos — Características, avaliação da conformidade e marcação
(a) Data de entrada em aplicação da norma harmonizada
(b) Data final do período de coexistência
(c) Sistema de avaliação e verificação da regularidade do desempenho