## Folha 1
RSP030 | m² |  | Tratamento de acabamento superficial em obra de pavimento interior de mármore.
Abrilhantamento mecânico de pavimento interior em mármore.
Unitário |  | Ud |  | Descrição | Rend. | Preço unitário | Importância
mt18tsm110a |  | l |  | Líquido cristalizador, de cor branca, com pH de 2,5, para tratamento superficial de cristalização e abrilhantamento, em pavimentos de pedra natural ou de marmorite. | 0.125 | 25166 | 3145.75
mq08war155 |  | h |  | Polidora para polir ou abrilhantar pavimentos de pedra natural ou de marmorite, com prato de lã de aço ou esponja sintética. | 0.174 | 651.02 | 113.28
mo037 |  | h |  | Oficial de 1ª polidor de pavimentos. | 0.234 | 1055.59 | 247.01
|  | % |  | Custos directos complementares | 2 | 3506.04 | 70.12
Custo de manutenção decenal: 4.613,25Kz nos primeiros 10 anos. | [5 empty] | Total: | 3576.16