## Folha 1
RSR005 | m² | Pavimento contínuo de microcimento.
Pavimento contínuo de microcimento, de 3 mm de espessura, realizado sobre superfície absorvente. PRIMÁRIO: à base de resinas sintéticas em dispersão aquosa, diluído em duas partes de água. CAMADA BASE: microcimento monocomponente, cor branco, em duas camadas, (1 kg/m² cada camada) e malha de fibra de vidro anti-álcalis, de 80 g/m² de massa superficial. CAMADA DECORATIVA: microcimento monocomponente, textura lisa, cor branco, em duas camadas, (0,3 kg/m² cada camada). CAMADA DE VEDAÇÃO: primário vedante transpirável e duas demãos de vedante de poliuretano alifático, sem dissolventes, acabamento brilhante. O preço não inclui a superfície suporte.
Unitário |  |  | Ud | Descrição | Rend. | Preço unitário | Importância
mt28mcm070k |  |  | l | Primário monocomponente, diluído em duas partes de água, à base de resinas sintéticas em dispersão aquosa, para regularizar a porosidade e melhorar a aderência dos suportes absorventes e não absorventes, para aplicar com rolo. | 0.135 | 11983.8 | 1617.81
mt28mcm060e |  |  | m² | Malha de fibra de vidro anti-álcalis, de 80 g/m² de massa superficial e de 1x50 m, para armar microcimentos. | 1.05 | 1965.34 | 2063.61
mt28mcm080mW1e |  |  | kg | Microcimento monocomponente, cor branco, composto de cimento, inertes seleccionados e aditivos, de grande dureza, aderência e flexibilidade, como camada base, prévia amassadura com água, para aplicar com palustra. | 2 | 4673.69 | 9347.38
mt28mcm080nW1d |  |  | kg | Microcimento monocomponente, textura lisa, cor branco, composto de cimento, inertes seleccionados e aditivos, de grande dureza, aderência e flexibilidade, como camada decorativa, prévia amassadura com água, para aplicar com palustra. | 0.6 | 4673.69 | 2804.21
mt08aaa010a |  |  | m³ | Água. | 0.004 | 283.51 | 1.13
mt28mcm090d |  |  | l | Primário vedante transpirável com resinas acrílicas em dispersão aquosa, para aplicar com trincha. | 0.12 | 15818.6 | 1898.24
mt28mcm100p |  |  | l | Vedante de poliuretano alifático de dois componentes, sem dissolventes, acabamento brilhante, para aplicar com trincha ou rolo. | 0.12 | 44340.1 | 5320.81
mo020 |  |  | h | Oficial de 1ª construção. | 1.145 | 1055.59 | 1208.65
mo113 |  |  | h | Operário não qualificado construção. | 2.044 | 596.7 | 1219.65
|  |  | % | Custos directos complementares | 2 | 25481.5 | 509.63
Custo de manutenção decenal: 4.990,30Kz nos primeiros 10 anos. | [5 empty] | Total: | 25991.1