## Folha 1
RST100 | m | Rodapé de PVC para pavimento têxtil.
Rodapé de PVC para revestir, de 50 mm de altura, cor a escolher, com fita adesiva. Colocação em obra: com cola.
Unitário |  | Ud | Descrição | Rend. | Preço unitário | Importância
mt18dww010a |  | kg | Adesivo de contacto à base de resina acrílica em dispersão aquosa, para pavimento de borracha, linóleo, PVC, alcatifa e têxtil. | 0.05 | 5707.75 | 285.39
mt18rpv060a |  | m | Rodapé de PVC para revestir, de 50 mm de altura, cor a escolher, com fita adesiva, fornecido em tramos de 2,5 m de comprimento. | 1.05 | 1420.76 | 1491.8
mo027 |  | h | Oficial de 1ª instalador de alcatifas e revestimentos têxteis. | 0.078 | 1101.86 | 85.95
|  | % | Custos directos complementares | 2 | 1863.14 | 37.26
Custo de manutenção decenal: 342,07Kz nos primeiros 10 anos. |  |  |  |  | Total: | 1900.4