## Folha 1
RSV010 | m² |  | Pavimento de peças de vidro pisável.
Pavimento de peças de vidro pisável, de 50x100 mm e 6+10+10 mm de espessura, translúcido, com os bordos polidos, classificação de prestações 1B1, com resistência ao deslizamento entre 35 e 45, apoiadas em bandas de borracha sintética EPDM, colocadas sobre uma estrutura suporte de perfis metálicos, e ajustadas lateralmente com bandas do mesmo material. Incluindo silicone sintético incolor para enchimento de juntas. O preço não inclui a estrutura suporte de perfis metálicos.
Unitário |  | Ud |  | Descrição | Rend. | Preço unitário | Importância
mt21vlp010au |  | m² |  | Peças de vidro laminado de segurança, pisável, de 50x100 mm e 6+10+10 mm de espessura, translúcido, composto por vidro exterior temperado de 6 mm de espessura, com resistência ao deslizamento entre 35 e 45 segundo ENV 12633 através da aplicação de um tratamento anti-deslizante na sua face exterior, vidro intermédio temperado de 10 mm de espessura e vidro interior temperado de 10 mm de espessura, unidos mediante dois filmes incolores de polivinil butiral, com os bordos polidos, classificação de prestações 1B1 segundo EN 12600. | 1 | 162918 | 162918
mt21vlp020a |  | m |  | Banda de borracha sintética EPDM de 25 mm de largura e 5 mm de espessura, dureza Shore A aproximada de 50, para o ajuste lateral à estrutura suporte das peças de vidro pisável, fornecida em rolos de 10 m de comprimento. | 2 | 5621.27 | 11242.54
mt21vlp030a |  | m |  | Banda de borracha sintética EPDM de 45 mm de largura e 5 mm de espessura, para o apoio sobre a estrutura suporte das peças de vidro pisável, fornecida em rolos de 10 m de comprimento. | 2 | 11119 | 22238
mt21vva015b |  | Ud |  | Cartucho de 310 ml de silicone neutro, cor a escolher, dureza Shore A aproximada de 23, segundo EN ISO 868 e recuperação elástica >=80%, segundo EN ISO 7389. | 0.33 | 7489.88 | 2471.66
mt21vva021 |  | Ud |  | Material auxiliar para a colocação de vidros. | 1 | 1556.66 | 1556.66
mo055 |  | h |  | Oficial de 1ª vidraceiro. | 1.09 | 1123.33 | 1224.43
mo110 |  | h |  | Ajudante de vidraceiro. | 1.09 | 659.91 | 719.3
|  | % |  | Custos directos complementares | 2 | 202370.59 | 4047.41
[6 empty] | Total: | 206418