## Folha 1
RSY031 | m² |  | Enceramento de pavimento de pedra natural.
Enceramento de pavimento de pedra natural, através da aplicação de uma demão de cera microcristalina.
Unitário |  | Ud |  | Descrição | Rend. | Preço unitário | Importância
mt08lim090c |  | kg |  | Cera microcristalina, obtida a partir do processo de refinação do petróleo, para encerar pavimentos. | 0.15 | 1721.82 | 258.27
mo112 |  | h |  | Operário especializado construção. | 0.156 | 606.46 | 94.61
mo113 |  | h |  | Operário não qualificado construção. | 0.078 | 596.7 | 46.54
|  | % |  | Custos directos complementares | 2 | 399.42 | 7.99
Custo de manutenção decenal: 264,82Kz nos primeiros 10 anos. | [5 empty] | Total: | 407.41