## Folha 1
RSY031 | m² |  | Enceramento de pavimento de pedra natural.
Enceramento de pavimento de pedra natural, através da aplicação de duas demãos de cera microcristalina.
Unitário |  | Ud |  | Descrição | Rend. | Preço unitário | Importância
mt08lim090c |  | kg |  | Cera microcristalina, obtida a partir do processo de refinação do petróleo, para encerar pavimentos. | 0.25 | 1721.82 | 430.46
mo112 |  | h |  | Operário especializado construção. | 0.179 | 606.46 | 108.56
mo113 |  | h |  | Operário não qualificado construção. | 0.078 | 596.7 | 46.54
|  | % |  | Custos directos complementares | 2 | 585.56 | 11.71
Custo de manutenção decenal: 388,23Kz nos primeiros 10 anos. | [5 empty] | Total: | 597.27