## Folha 1
RSY032 | m² |  | Tratamento de acabamento superficial de pavimento de pedra natural.
Reparação de pavimento de pedra natural através de rebaixe, polimento basto, reposição do material de juntas, polimento fino e acabamento abrilhantamento.
Unitário |  | Ud |  | Descrição | Rend. | Preço unitário | Importância
mt09mcr220 |  | kg |  | Argamassa de enchimento de juntas para revestimentos, interiores ou exteriores, de pedra natural, polida ou para polir, composta de cimento, inertes à base de pó de mármore, pigmentos resistentes aos álcalis e aditivos especiais. | 0.15 | 340.2 | 51.03
mq08war150 |  | h |  | Polidora para pavimentos de pedra natural ou de marmorite, composta por pratos giratórios aos que se acoplam uma série de mós abrasivas, refrigeradas com água. | 0.29 | 1256.61 | 364.42
mq08war155 |  | h |  | Polidora para polir ou abrilhantar pavimentos de pedra natural ou de marmorite, com prato de lã de aço ou esponja sintética. | 0.174 | 651.02 | 113.28
mo037 |  | h |  | Oficial de 1ª polidor de pavimentos. | 0.467 | 1055.59 | 492.96
mo075 |  | h |  | Ajudante de polidor de pavimentos. | 0.156 | 620.64 | 96.82
|  | % |  | Custos directos complementares | 2 | 1118.51 | 22.37
Custo de manutenção decenal: 1.471,74Kz nos primeiros 10 anos. | [5 empty] | Total: | 1140.88