## Folha 1
RSY032 | m² |  | Tratamento de acabamento superficial de pavimento de pedra natural.
Reparação de pavimento de pedra natural através de polimento fino e acabamento abrilhantamento.
Unitário |  | Ud |  | Descrição | Rend. | Preço unitário | Importância
mq08war155 |  | h |  | Polidora para polir ou abrilhantar pavimentos de pedra natural ou de marmorite, com prato de lã de aço ou esponja sintética. | 0.174 | 651.02 | 113.28
mo037 |  | h |  | Oficial de 1ª polidor de pavimentos. | 0.311 | 1055.59 | 328.29
|  | % |  | Custos directos complementares | 2 | 441.57 | 8.83
Custo de manutenção decenal: 581,02Kz nos primeiros 10 anos. | [5 empty] | Total: | 450.4