## Folha 1
RSY022 | m² | Consolidação de pavimento cerâmico.
Tratamento de consolidação de pavimento cerâmico, em estado de conservação bom, que apresenta, incrustações, através da aplicação de mineralizador de base hidrófuga transpirável como protector de superfície e uma demão de cera natural de abelha.
Unitário |  |  | Ud | Descrição | Rend. | Preço unitário | Importância
mt08lim090a |  |  | kg | Cera natural de abelha, para encerar pavimentos. | 0.1 | 1415.63 | 141.56
mt27pfj150 |  |  | kg | Mineralizador de base hidrófuga transpirável. | 0.15 | 6794.94 | 1019.24
mt08aaa010a |  |  | m³ | Água. | 0.05 | 283.51 | 14.18
mo020 |  |  | h | Oficial de 1ª construção. | 0.311 | 1055.59 | 328.29
mo113 |  |  | h | Operário não qualificado construção. | 0.156 | 596.7 | 93.09
|  |  | % | Custos directos complementares | 2 | 1596.36 | 31.93
Custo de manutenção decenal: 2.496,98Kz nos primeiros 10 anos. | [5 empty] | Total: | 1628.29