## Folha 1
RSY030 | m² | Enchimento de juntas de pavimento de pedra natural.
Enchimento de juntas de pavimento de pedra natural com juntas rasas de 2 mm de largura, através de argamassa de juntas cimentosa melhorada, com absorção de água reduzida e resistência elevada à abrasão tipo CG 2 W A, cor branco, para juntas de 2 a 15 mm, eliminação prévia do material de juntas existente com meios manuais.
Unitário |  | Ud | Descrição | Rend. | Preço unitário | Importância
mt09mcp020bB |  | kg | Argamassa de juntas cimentosa melhorada, com absorção de água reduzida e resistência elevada à abrasão, tipo CG2 W A, segundo EN 13888, cor branca, para juntas de 2 a 15 mm, à base de cimento de alta resistência, inertes seleccionados, aditivos especiais e pigmentos, com efeito anti-caruncho, anti-verdete e preventivo das eflorescências, hidrorrepelente, especial para enchimento de juntas de todo tipo de peças cerâmicas e pedras naturais em zonas de proliferação de microrganismos. | 0.03 | 275 | 8.25
mq08lch030 |  | h | Equipamento de jacto de ar comprimido. | 0.059 | 862.98 | 50.92
mo077 |  | h | Ajudante de construção. | 0.389 | 620.64 | 241.43
mo113 |  | h | Operário não qualificado construção. | 0.389 | 596.7 | 232.12
|  | % | Custos directos complementares | 2 | 532.72 | 10.65
Custo de manutenção decenal: 244,52Kz nos primeiros 10 anos. |  |  |  |  | Total: | 543.37