## Folha 1
RYP050 | m² |  | Preparação de superfície metálica através da projecção a seco de material abrasivo.
Preparação de superfície metálica através da projecção a seco de material abrasivo formado por partículas de silicato de alumínio, até alcançar um grau de preparação Sa 2 ½ segundo EN ISO 8501-1, eliminando a camada de laminação, quase todo o óxido visível e as partículas estranhas ao suporte, até ficar 95% da superfície limpa e de cor branco com algumas manchas e limpeza posterior com aspirador de pó, ar comprimido limpo e seco ou escova limpa.
Unitário |  | Ud |  | Descrição | Rend. | Preço unitário | Importância
mt08lim010a |  | kg |  | Abrasivo para limpeza através de jacto a pressão, formado por partículas de silicato de alumínio. | 1.7 | 35.82 | 60.89
mq08lch010 |  | h |  | Equipamento de jacto de areia à pressão. | 0.129 | 380.36 | 49.07
mq08gel010k |  | h |  | Grupo electrogéneo insonorizado, trifásico, de 45 kVA de potência. | 0.129 | 639.17 | 82.45
mo112 |  | h |  | Operário especializado construção. | 0.162 | 349.18 | 56.57
mo113 |  | h |  | Operário não qualificado construção. | 0.162 | 343.03 | 55.57
|  | % |  | Custos directos complementares | 2 | 304.55 | 6.09
[6 empty] | Total: | 310.64