## Folha 1
RYY070 | m² |  | Reabilitação de revestimento exterior de fachada de chapa metálica.
Reabilitação de revestimento exterior de fachada de chapa metálica, através da aplicação de duas demão de revestimento elástico anticorrosivo à base de copolímeros acrílicos em dispersão aquosa, cor branco, acabamento mate, textura lisa, (rendimento: 0,25 l/m² cada demão). Inclusive detergente alcalino, para eliminar os restos de sujidade.
Unitário |  | Ud |  | Descrição | Rend. | Preço unitário | Importância
mt27tth030a |  | l |  | Detergente alcalino, incolor. | 0.25 | 11643.5 | 2910.87
mt27pir090a |  | l |  | Revestimento elástico anticorrosivo, cor branco, acabamento mate, textura lisa, à base de copolímeros acrílicos em dispersão aquosa, dióxido de titânio, pigmentos extendedores seleccionados e pigmentos anticorrosivos, isenta de chumbo e de cromatos, anti-caruncho e anti-verdete, auto-limpável e com resistência aos raios UV, para aplicar com pistola. | 0.5 | 17376.5 | 8688.26
mq08lch020c |  | h |  | Equipamento de jacto de água à pressão, com adaptador para lança de água. | 0.227 | 1637.38 | 371.69
mq07ple010bg |  | Ud |  | Aluguer diário de cesta elevatória de braço articulado, motor diesel, de 16 m de altura máxima de trabalho, incluindo manutenção e seguro de responsabilidade civil. | 0.01 | 34887.3 | 348.87
mo038 |  | h |  | Oficial de 1ª pintor. | 0.892 | 1055.59 | 941.59
mo076 |  | h |  | Ajudante de pintor. | 0.892 | 620.64 | 553.61
|  | % |  | Custos directos complementares | 2 | 13814.9 | 276.3
[6 empty] | Total: | 14091.2